## Sheet1
element14 Part Num. | Qty. ordered | Product description | Mnfr Part #
2675093 | 5 | 1N5817+ SCHOTTKY RECTIFIER, 1A, 20V, DO-204AL | 1N5817+
1203718 | 1 | 477CKE016M ALUMINUM ELECTROLYTIC CAPACITOR 470UF, 1 | 477CKE016M
1689081 | 1 | 44231 TRANSFORMER 5VA 12V | 44231
1360780 | 10 | 0034.1512 FUSE, FAST ACTING, FSF F400MAL250V | 0034.1512
1162740 | 1 | 0031.8201 FUSE HOLDER, PCB, 20X5MM | 0031.8201
1460659 | 1 | LM2574N-5G IC, SWITCH REG, STEP DOWN, 0.5A, 5V | LM2574N-5G
1651084 | 1 | 1N4004G DIODE, PWR RECT, 1A, 400V, DO-41 | 1N4004G
8126259 | 1 | 16ML22MEFC4X7 CAP, ALU ELEC, 22UF, 16V, RAD | 16ML22MEFC4X7
1308463 | 1 | ELC11D331F CHOKE, 330UH, 0.350OHM, 1.0A | ELC11D331F
9801219 | 5 | 1N5819 DIODE, SCHOTTKY, 1A, 40V, DO-41 | 1N5819
1834106 | 10 | MAL203854221E3 CAP, ALU ELEC, 220UF, 10V, RAD | MAL203854221E3
2821984 | 1 | 2604-1102 TB, WIRE TO BOARD, 2POS, 24-12AWG; Pitch | 2604-1102
2749666 | 1 | 2604-1103 TB, WIRE TO BOARD, 3POS, 24-12AWG; Pitch | 2604-1103